## 02-01-02 Оборудование РЗА - ЛС
СОГЛАСОВАНО: | [8 empty] | УТВЕРЖДАЮ:
[9 empty] | АО "Оборонэнерго" филиал "Волго-Вятский" |  |  |  | ООО "ТЭС" | АО "Оборонэнерго" филиал "Волго-Вятский"
"____" ________________ 2026 года | [11 empty] | "____" ________________ 2026 года
Оборудование РУ-6 кВ, расположенное в здании распределительного пункта РП-34 инв. №864005096 находящийся по адресу: Смоленская область, г. Смоленск, ул. Фрунзе, д. 57, лит. 161, для филиала «Волго-Вятский» АО «Оборонэнерго» | [14 empty] | Оборудование РУ-6 кВ, расположенное в здании распределительного пункта РП-34 инв. №864005096 находящийся по адресу: Смоленская область, г. Смоленск, ул. Фрунзе, д. 57, лит. 161, для филиала «Волго-Вятский» АО «Оборонэнерго»
(наименование стройки)
ЛОКАЛЬНАЯ СМЕТА № 02-01-02
(локальная смета)
на | Оборудование РЗА, | [14 empty] | Оборудование РЗА,
(наименование работ и затрат, наименование объекта)
Основание: ТЭС-068-003-19-ИОС2.2
| Сметная стоимость_______________________________________________________________________________________________ |  | _______________________________________________________________________________________________2344,869 |  | тыс.руб.
| монтажных работ_______________________________________________________________________________________________ |  | _______________________________________________________________________________________________339,32 |  | тыс.руб.
| прочих_______________________________________________________________________________________________ |  | _______________________________________________________________________________________________1211,736 |  | тыс.руб.
| оборудования_______________________________________________________________________________________________ |  | _______________________________________________________________________________________________793,813 |  | тыс.руб.
| Средства на оплату труда_______________________________________________________________________________________________ |  | _______________________________________________________________________________________________668,438 |  | тыс.руб.
| Сметная трудоемкость_______________________________________________________________________________________________ |  | _______________________________________________________________________________________________1 230,60 |  | чел.час
| Трудозатраты механизаторов_______________________________________________________________________________________________ |  | _______________________________________________________________________________________________8,59 |  | чел.час
Составлен(а) в текущих (прогнозных) ценах по состоянию на 1 кв. 2019 года
№ п/п | Шифр и номер позиции норматива | Наименование работ и затрат, единица измерения | Кол-во | Стоимость единицы, руб. |  |  | Общая стоимость, руб. |  |  |  | Затраты труда рабочих, чел.-ч, не занятых обслуживанием машин / ТЗМ
|  |  |  | Всего | эксплуатации машин | мате-риалы | Всего | оплаты труда | эксплуатации машин | мате-риалы
|  |  |  | оплаты труда | в т.ч. оплаты труда |  |  |  | в т.ч. оплаты труда |  | на единицу | всего
1 | 2 | 3 | 4 | 5 | 6 | 7 | 8 | 9 | 10 | 11 | 12 | 13
Раздел 1. Электромонтажные работы | [16 empty] | Раздел 1. Электромонтажные работы
1 | ФЕРм08-03-573-04 Приказ Минстроя России от 30.12.2016 №1039/пр | Шкаф (пульт) управления навесной, высота, ширина и глубина: до 600х600х350 мм (Овод МД) (шт) Электромонтажные работы на других объектах НР (3 018,00 руб.): 95% ФОТ (от 3 177) СП (2 065,00 руб.): 65% ФОТ (от 3 177) | 2 | 1 531,19 1 006,70 | 496,27 170,00 | 28.22 | 3062 | 2013 | 993 340 | 56 | 2,37 0,36 | 4,74 0,72
2 | ФЕРм08-01-081-01 Приказ Минстроя России от 30.12.2016 №1039/пр | Аппарат (кнопка, ключ управления, замок электромагнитной блокировки, звуковой сигнал, сигнальная лампа) управления и сигнализации, количество подключаемых концов: до 2 (ВОД) (шт) Электромонтажные работы на других объектах НР (24 119,00 руб.): 95% ФОТ (от 25 388) СП (16 502,00 руб.): 65% ФОТ (от 25 388) | 37 | 563,90 465,45 | 91,29 42,82 | 7.16 | 20864 | 17222 | 3 378 1 584 | 264 | 1,13 0,08 | 41,81 2,96
3 | ФЕРм08-02-147-01 Приказ Минстроя России от 30.12.2016 №1039/пр | Кабель до 35 кВ по установленным конструкциям и лоткам с креплением на поворотах и в конце трассы, масса 1 м кабеля: до 1 кг (кабель ВОД) (100 м) Электромонтажные работы на других объектах НР (11 433,00 руб.): 95% ФОТ (от 12 035) СП (7 823,00 руб.): 65% ФОТ (от 12 035) | 2,197 219,7 / 100 | 4 694,59 3 843,10 | 574,46 214,96 | 277.03 | 10314 | 8443 | 1 262 472 | 609 | 9,33 0,4 | 20,5 0,88
4 | ФЕРм08-02-147-10 Приказ Минстроя России от 30.12.2016 №1039/пр | Кабель до 35 кВ по установленным конструкциям и лоткам с креплением по всей длине, масса 1 м кабеля: до 1 кг (100 м) Электромонтажные работы на других объектах НР (34 910,00 руб.): 95% ФОТ (от 36 747) СП (23 886,00 руб.): 65% ФОТ (от 36 747) | 4,51 451 / 100 | 6 795,18 5 820,52 | 635,71 214,96 | 338.95 | 30646 | 26251 | 2 867 969 | 1528 | 14,13 0,4 | 63,73 1,8
5 | ФССЦ-21.1.08.03-0573 Приказ Минстроя России от 30.12.2016 №1039/пр | Кабели контрольные с медными жилами с поливинилхлоридной изоляцией и оболочкой, с экраном, не распространяющие горение, с низким дымо- и газовыделением, напряжением 0,66 кВ, марки: КВВГЭнг(А)-LS 4х1,5 (1000 м) Материалы для монтажных работ | 0,101 101 / 1000 | 235571.16 |  | 235571.16 | 23793 |  |  | 23793
6 | ФССЦ-21.1.08.03-0578 Приказ Минстроя России от 30.12.2016 №1039/пр | Кабели контрольные с медными жилами с поливинилхлоридной изоляцией и оболочкой, с экраном, не распространяющие горение, с низким дымо- и газовыделением, напряжением 0,66 кВ, марки: КВВГЭнг(А)-LS 5х1,5 (1000 м) Материалы для монтажных работ | 0,023 23 / 1000 | 276019.86 |  | 276019.86 | 6348 |  |  | 6348
7 | ФССЦ-21.1.08.03-0581 Приказ Минстроя России от 30.12.2016 №1039/пр | Кабели контрольные с медными жилами с поливинилхлоридной изоляцией и оболочкой, с экраном, не распространяющие горение, с низким дымо- и газовыделением, напряжением 0,66 кВ, марки: КВВГЭнг(А)-LS 7х1,5 (1000 м) Материалы для монтажных работ | 0,055 55 / 1000 | 348306.45 |  | 348306.45 | 19157 |  |  | 19157
8 | ФССЦ-21.1.08.03-0586 Приказ Минстроя России от 30.12.2016 №1039/пр | Кабели контрольные с медными жилами с поливинилхлоридной изоляцией и оболочкой, с экраном, не распространяющие горение, с низким дымо- и газовыделением, напряжением 0,66 кВ, марки: КВВГЭнг(А)-LS 10х1,5 (1000 м) Материалы для монтажных работ | 0,019 19 / 1000 | 473804.23 |  | 473804.23 | 9002 |  |  | 9002
9 | ФССЦ-21.1.08.03-0574 Приказ Минстроя России от 30.12.2016 №1039/пр | Кабели контрольные с медными жилами с поливинилхлоридной изоляцией и оболочкой, с экраном, не распространяющие горение, с низким дымо- и газовыделением, напряжением 0,66 кВ, марки: КВВГЭнг(А)-LS 4х2,5 (1000 м) Материалы для монтажных работ | 0,13 130 / 1000 | 308919.29 |  | 308919.29 | 40160 |  |  | 40160
10 | ФССЦ-21.1.08.03-0579 Приказ Минстроя России от 30.12.2016 №1039/пр | Кабели контрольные с медными жилами с поливинилхлоридной изоляцией и оболочкой, с экраном, не распространяющие горение, с низким дымо- и газовыделением, напряжением 0,66 кВ, марки: КВВГЭнг(А)-LS 5х2,5 (1000 м) Материалы для монтажных работ | 0,017 17 / 1000 | 360856.75 |  | 360856.75 | 6135 |  |  | 6135
11 | ФССЦ-21.1.08.03-0582 Приказ Минстроя России от 30.12.2016 №1039/пр | Кабели контрольные с медными жилами с поливинилхлоридной изоляцией и оболочкой, с экраном, не распространяющие горение, с низким дымо- и газовыделением, напряжением 0,66 кВ, марки: КВВГЭнг(А)-LS 7х2,5 (1000 м) Материалы для монтажных работ | 0,014 14 / 1000 | 482282.26 |  | 482282.26 | 6752 |  |  | 6752
12 | ФССЦ-21.1.08.03-0587 Приказ Минстроя России от 30.12.2016 №1039/пр | Кабели контрольные с медными жилами с поливинилхлоридной изоляцией и оболочкой, с экраном, не распространяющие горение, с низким дымо- и газовыделением, напряжением 0,66 кВ, марки: КВВГЭнг(А)-LS 10х2,5 (1000 м) Материалы для монтажных работ | 0,017 17 / 1000 | 639346.36 |  | 639346.36 | 10869 |  |  | 10869
13 | ТЦ | Кабель ВВГнг(А)-LS 3х1,5 (м) Материалы для монтажных работ | 75 | 88.16 |  | 88.16 | 6612 |  |  | 6612
ИТОГИ В БАЗИСНЫХ ЦЕНАХ
Итого прямые затраты по разделу в базисных ценах | [6 empty] | 15171 | 1259 | 661 79 | 13251 |  | 130,78 6,36 | [5 empty] | Итого прямые затраты по разделу в базисных ценах
Итого прямые затраты по разделу с учетом коэффициентов к итогам | [6 empty] | 15843 | 1700 | 892 107 | 13251 |  | 176,55 8,59 | [5 empty] | Итого прямые затраты по разделу с учетом коэффициентов к итогам
Накладные расходы | [6 empty] | 1717 | [10 empty] | Накладные расходы
Сметная прибыль | [6 empty] | 1175 | [10 empty] | Сметная прибыль
Итого по разделу 1 Электромонтажные работы | [6 empty] | 18735 |  |  |  |  | 176,55 8,59 | [5 empty] | Итого по разделу 1 Электромонтажные работы
ИТОГИ С УЧЕТОМ ИНДЕКСОВ ПЕРЕСЧЕТА
Итого прямые затраты по разделу в текущих ценах | [6 empty] | 193714 | 53929 | 8 500 3 365 | 131285 |  | 130,78 6,36 | [6 empty] | Итого прямые затраты по разделу в текущих ценах
Итого прямые затраты по разделу с учетом коэффициентов к итогам | [6 empty] | 215564 | 72804 | 11 475 4 543 | 131285 |  | 176,55 8,59 | [6 empty] | Итого прямые затраты по разделу с учетом коэффициентов к итогам
Накладные расходы | [6 empty] | 73480 | [11 empty] | Накладные расходы
Сметная прибыль | [6 empty] | 50276 | [11 empty] | Сметная прибыль
Итого по разделу 1 Электромонтажные работы | [6 empty] | 339320 |  |  |  |  | 176,55 8,59 | [6 empty] | Итого по разделу 1 Электромонтажные работы
Раздел 2. Пусконаладочные работы | [16 empty] | Раздел 2. Пусконаладочные работы
14 | ФЕРп01-04-034-02 Приказ Минстроя России от 30.12.2016 №1039/пр | Дистанционная защита распределительных сетей 6-20 кВ: терминал SPAC-800 (прим. - БЭМП) (компл.) Пусконаладочные работы: 'вхолостую' - 80%, 'под нагрузкой' - 20% НР (260 350,00 руб.): 65% ФОТ (от 400 539) СП (160 216,00 руб.): 40% ФОТ (от 400 539) | 9 | 34 234,16 34 234,16 |  |  | 308107 | 308107 |  |  | 59.76 | 537.84
15 | ФЕРп01-04-063-02 Приказ Минстроя России от 30.12.2016 №1039/пр | Дуговая защита секций: комплектных распределительных устройств (КРУ) с контролем по току (компл.) Пусконаладочные работы: 'вхолостую' - 80%, 'под нагрузкой' - 20% НР (26 945,00 руб.): 65% ФОТ (от 41 454) СП (16 582,00 руб.): 40% ФОТ (от 41 454) | 2 | 15 944,03 15 944,03 |  |  | 31888 | 31888 |  |  | 29.52 | 59.04
16 | ФЕРп01-09-003-02 Приказ Минстроя России от 30.12.2016 №1039/пр | Бесконтактный дискретный элемент с числом "вход-выход": до 5 с числом органов настройки до 2 (ВОД) (шт) Пусконаладочные работы: 'вхолостую' - 80%, 'под нагрузкой' - 20% НР (57 487,00 руб.): 65% ФОТ (от 88 442) СП (35 377,00 руб.): 40% ФОТ (от 88 442) | 37 | 1 838,69 1 838,69 |  |  | 68032 | 68032 |  |  | 3.24 | 119.88
17 | ФЕРп01-10-002-01 Приказ Минстроя России от 30.12.2016 №1039/пр | Схема образования участка сигнализации (центральной, технологической, местной, аварийной, предупредительной и др.) (участок) Пусконаладочные работы: 'вхолостую' - 80%, 'под нагрузкой' - 20% НР (9 942,00 руб.): 65% ФОТ (от 15 296) СП (6 118,00 руб.): 40% ФОТ (от 15 296) | 1 | 11 765,65 11 765,65 |  |  | 11766 | 11766 |  |  | 23.49 | 23.49
18 | ФЕРп01-03-025-02 Приказ Минстроя России от 30.12.2016 №1039/пр | Схема электромагнитной блокировки коммутационных аппаратов, количество блокируемых аппаратов: до 5 (шт) Пусконаладочные работы: 'вхолостую' - 80%, 'под нагрузкой' - 20% НР (15 154,00 руб.): 65% ФОТ (от 23 314) СП (9 326,00 руб.): 40% ФОТ (от 23 314) | 2 | 8 966,94 8 966,94 |  |  | 17934 | 17934 |  |  | 18 | 36
19 | ФЕРп01-06-021-01 Приказ Минстроя России от 30.12.2016 №1039/пр | Схема разводки трехпроводной системы с количеством панелей (шкафов, ячеек): до 2 (питания, управления, сигнализации) (схема) Пусконаладочные работы: 'вхолостую' - 80%, 'под нагрузкой' - 20% НР (3 583,00 руб.): 65% ФОТ (от 5 512) СП (2 205,00 руб.): 40% ФОТ (от 5 512) | 3 | 1 413,49 1 413,49 |  |  | 4240 | 4240 |  |  | 2.88 | 8.64
20 | ФЕРп01-06-021-02 Приказ Минстроя России от 30.12.2016 №1039/пр | Схема разводки трехпроводной системы с количеством панелей (шкафов, ячеек): за каждую последующую панель (шкаф, ячейку) свыше 2 (схема) Пусконаладочные работы: 'вхолостую' - 80%, 'под нагрузкой' - 20% НР (10 746,00 руб.): 65% ФОТ (от 16 533) СП (6 613,00 руб.): 40% ФОТ (от 16 533) | 36 3*(14-2) | 353,27 353,27 |  |  | 12718 | 12718 |  |  | 0.72 | 25.92
ИТОГИ В БАЗИСНЫХ ЦЕНАХ
Итого прямые затраты по разделу в базисных ценах | [6 empty] | 10619 | 10619 |  |  |  | 810.81 | [5 empty] | Итого прямые затраты по разделу в базисных ценах
Итого прямые затраты по разделу с учетом коэффициентов к итогам | [6 empty] | 13805 | 13805 |  |  |  | 1054.05 | [5 empty] | Итого прямые затраты по разделу с учетом коэффициентов к итогам
Накладные расходы | [6 empty] | 8973 | [10 empty] | Накладные расходы
Сметная прибыль | [6 empty] | 5522 | [10 empty] | Сметная прибыль
Итого по разделу 2 Пусконаладочные работы | [6 empty] | 28300 |  |  |  |  | 1054.05 | [5 empty] | Итого по разделу 2 Пусконаладочные работы
ИТОГИ С УЧЕТОМ ИНДЕКСОВ ПЕРЕСЧЕТА
Итого прямые затраты по разделу в текущих ценах | [6 empty] | 454685 | 454685 |  |  |  | 810.81 | [6 empty] | Итого прямые затраты по разделу в текущих ценах
Итого прямые затраты по разделу с учетом коэффициентов к итогам | [6 empty] | 591091 | 591091 |  |  |  | 1054.05 | [6 empty] | Итого прямые затраты по разделу с учетом коэффициентов к итогам
Накладные расходы | [6 empty] | 384209 | [11 empty] | Накладные расходы
Сметная прибыль | [6 empty] | 236436 | [11 empty] | Сметная прибыль
Итого по разделу 2 Пусконаладочные работы | [6 empty] | 1211736 |  |  |  |  | 1054.05 | [6 empty] | Итого по разделу 2 Пусконаладочные работы
Раздел 3. Оборудование | [16 empty] | Раздел 3. Оборудование
21 О | ТЦ | Шкаф дуговой защиты Овод-МД (компл) Оборудование | 2 | 370000 |  |  | 740000
ИТОГИ С УЧЕТОМ ИНДЕКСОВ ПЕРЕСЧЕТА
Итого прямые затраты по разделу в текущих ценах | [6 empty] | 740000 | [11 empty] | Итого прямые затраты по разделу в текущих ценах
Итого прямые затраты по разделу с учетом коэффициентов к итогам | [6 empty] | 793813 | [11 empty] | Итого прямые затраты по разделу с учетом коэффициентов к итогам
Итого по разделу 3 Оборудование | [6 empty] | 793813 | [11 empty] | Итого по разделу 3 Оборудование
ИТОГИ ПО СМЕТЕ:
ИТОГИ В БАЗИСНЫХ ЦЕНАХ
Итого прямые затраты по смете в базисных ценах | [6 empty] | 25790 | 11878 | 661 79 | 13251 |  | 941,59 6,36 | [7 empty] | Итого прямые затраты по смете в базисных ценах
Итого прямые затраты по смете с учетом коэффициентов к итогам | [6 empty] | 29648 | 15505 | 892 107 | 13251 |  | 1230,6 8,59 | [7 empty] | Итого прямые затраты по смете с учетом коэффициентов к итогам
Накладные расходы | [6 empty] | 10690 | [12 empty] | Накладные расходы
Сметная прибыль | [6 empty] | 6697 | [12 empty] | Сметная прибыль
ВСЕГО по смете | [6 empty] | 47035 |  |  |  |  | 1230,6 8,59 | [7 empty] | ВСЕГО по смете
ИТОГИ С УЧЕТОМ ИНДЕКСОВ ПЕРЕСЧЕТА
Итого прямые затраты по смете в текущих ценах | [6 empty] | 1388399 | 508614 | 8 500 3 365 | 131285 |  | 941,59 6,36 | [8 empty] | Итого прямые затраты по смете в текущих ценах
Итого прямые затраты по смете с учетом коэффициентов к итогам | [6 empty] | 1600468 | 663895 | 11 475 4 543 | 131285 |  | 1230,6 8,59 | [8 empty] | Итого прямые затраты по смете с учетом коэффициентов к итогам
Накладные расходы | [6 empty] | 457689 | [13 empty] | Накладные расходы
Сметная прибыль | [6 empty] | 286712 | [13 empty] | Сметная прибыль
ВСЕГО по смете | [6 empty] | 2344869 |  |  |  |  | 1230,6 8,59 | [8 empty] | ВСЕГО по смете
Составил: ____________________________
[должность, подпись (инициалы, фамилия)]